## Troškovnik PŠ V. Otok
Red.br. | OPIS | Jed.mj. | Količina | Jed.cijena (kn) | Ukupno
PŠ VELIKI OTOK
1. RADOVI UKLANJANJA/DEMONTAŽE
1.1 | Skidanje postojećeg krovnog pokrova sa krovišta škole i sa krovišta spremišta (crijep). U stavku uključen i odvoz na ovlašteni deponij. Uključen sav rad i materijal potreban za izvršenje stavke.
| Obračun m² kose površine krova | m² | 230 | 0 | 0
1.2. | Demontaža vertikalnih i horizontalnih oluka prije radova na krovištu. U cijenu uključen sav rad potreban za izvršenje stavke. Obračun po zatečenom stanju.
|  | komplet | 1 | 0 | 0
1.3. | Eventualna zamjena dotrajale krovne konstrukcije-krovnog roga. Stavka obuhvaća prema potrebi demontažu čitavog pojedinog drvenog elementa ili samo oštećenog dijela. Potrebno je zadržati postojeću strukturu, dimenzije presjeka i raspored drvenih elemenata krovne konstrukcije. Obratiti pažnju na pravilne tesarske vezove među drvenom građom, te ih po potrebi dodatno ojačati bravarskim spojnim elementima. U cijenu je uračunata demontaža dotrajalog/ih rogova i odvoz na deponij, te dobava i ugradnja izblanjanih novih rogova premazanih protiv crvotočina.Također uključeno privremeno dodatno podupiranje ukoliko je potrebno kod izmjene određenog elementa.
|  | m3 | 0.5 | 0 | 0
1.4 | Pregled i popravak gromobranske instalacije te nadopuna i spajanje dijelova gromobranskih traka koje nedostaju. Ispitivanje postojeće gomobranske instalacije od strane ovlaštene osobe.
|  | paušal | 1 | 0 | 0
| RADOVI UKLANJANJA/DEMONTAŽE: |  |  |  | 0
2. TESARSKI RADOVI
2.1 | Postavljanje drvene oplate krovišta drvenim daskama. Postava dasaka okivanjem sa gornje strane na rogove drvene konstrukcije. Daska je jelova neblanjana, posušena debljine 24 mm, širine 9 do 12 cm. Pričvršćenje izvesti sa pocinčanim čavlima. U obračun uzeti sav rad i materijal (spojni materijal) potreban za izvršenje stavke.
|  | m² | 230 | 0 | 0
2.2 | Dobava i postava dvostrukih letava na daščanu oplatu sa hidroizolacijom, propisno suhe i obavezno premazane fungicidnim premazom. U cijenu obuhvatiti:
- letve, dim. 3/5 cm na svakom rogu
| - letve, dim. 3/5 cm na razmaku od 40 cm ( za prihvat lima) Postava prema uputi proizvođača lima. | m² | 230 | 0 | 0
2.3 | Dobava i polaganje folije - hidroizolacije, površinske mase 80g/m2, Sd ≤ 0,02 m, vrijednost po DIN 52615, nepropusne za vodu i vjetar. Foliju širine 150 cm treba postaviti na daščanoj oplati iznad rogova, pri tome pojedinačne redove treba preklapati za približno 15 cm. Preklope je potrebno priljepiti ljepljivom trakom. Preklopi se ne računaju. Postava strogo prema uputstvu proizvođača proizvoda.
|  | m² | 200 | 0 | 0
| TESARSKI RADOVI: |  |  |  | 0
3. KROVOPOKRIVAČKI RADOVI
3.1 | Dobava i montaža profiliranog, limenog pokrova. Limovi se postavljaju na kosi krov na adekvatnu podkonstrukciju od drvenih letava (posebno obračunato), pričvršćenih za drvenu konstrukciju sa pocinčanim čavlima. Limovi su čelični, pocinčani i bojeni pečenim lakom u tonu po izboru. Garancija proizvođača na limene proizvode obavezno na rok trajanja od najmanje 15 godina.
Karakteristike lima:
- debljina lima 0,5 mm
- metalni premaz (g/m2) - Z 275
- zaštitni premaz boje (μm) - TC 50
Izvesti sve prema pravilima struke i uputi proizvođača proizvoda, komplet sa svim opšavima, završecima i fazonskim komadima da bi krov došao u funkciju.
Obračun po 1.0 m² krova u funkciji sa svim potrebnim opšavima i detaljima.
|  | m² | 230 | 0 | 0
3.2. | Dobava i postava tipskih linijskih snjegobrana, komplet sa svim potrebnim radom i materijalom u funkciji. Postava prema uputi proizvođača.
|  | m´ | 50 | 0 | 0
| KROVOPOKRIVAČKI RADOVI: |  |  |  | 0
4. LIMARSKI RADOVI
4.1 | Izrada, dobava i ugradnja opšava dimnjaka izrađenih od ravnog, pocinčanog, čeličnog lima debljine 0,55 mm. U cijenu stavke uračunati sav rad i materijal potreban za izvršenje stavke. Mjere provjeriti na licu mjesta.
|  | kom | 2 | 0 | 0
4.2. | Izrada, dobava i ugradnja horizontalnih i vertikalnih oluka izrađenih od pocinčanog lima sa svim potrebnim pomoćnim materijalom. U cijenu uračunata demontaža i skidanje postojećih oluka te odvoz na deponij.
|  | m' | 80 | 0 | 0
| LIMARSKI RADOVI: |  |  |  | 0
REKAPITULACIJA
| RADOVI UKLANJANJA/DEMONTAŽE: |  |  |  | 0
| TESARSKI RADOVI: |  |  |  | 0
| KROVOPOKRIVAČKI RADOVI: |  |  |  | 0
| LIMARSKI RADOVI: |  |  |  | 0
|  |  |  | UKUPNA VRIJEDNOST RADOVA: | 0
|  |  |  | PDV (25%): | 0
|  |  |  | SVEUKUPNO: | 0